## BOM_Board1_51board_PCB_2024-12-
No. | Quantity | Comment | Designator | Footprint | Value | Manufacturer Part | Manufacturer | Supplier Part | Supplier
1 | 6 | 100nF | C1,C3,C5,C9,C10,C11 | C0805 | 100nF
2 | 2 | 10uF | C2,C4 | C0805 | 10uF
3 | 2 | 47pF | C7,C8 | C0805 | 47pF
4 | 2 | ZX-PZ2.54-1-16PZZ | H1,H2 | HDR-TH_16P-P2.54-V-M-2 |  | ZX-PZ2.54-1-16PZZ | Megastar(兆星) | C7501270 | LCSC
5 | 1 | PZ254V-11-07P | H3 | HDR-TH_7P-P2.54-V-M |  | PZ254V-11-07P | XFCN(兴飞) | C492406 | LCSC
6 | 1 | 2.54-1*8P母环保 | H4 | HDR-TH_8P-P2.54-V-F-1 |  | 2.54-1*8P母环保 | BOOMELE(博穆精密) | C27438 | LCSC
7 | 1 | PZ254V-11-04P | H5 | HDR-TH_4P-P2.54-V-M |  | PZ254V-11-04P | XFCN(兴飞) | C2691448 | LCSC
8 | 1 | LED_0805-G | LED1 | LED_0805
9 | 1 | LED_0805-R | LED2 | LED_0805
10 | 1 | LED_0805-B | LED3 | LED_0805
11 | 2 | 5.1K | R1,R2 | R0805 | 5.1K
12 | 3 | 1K | R3,R5,R6 | R0805 | 1K
13 | 9 | 10K | R4,R7,R8,R9,R10,R11,R12,R13,R14 | R0805 | 10K
14 | 1 | SS-3235S-L1 | SW1 | SW-SMD_SS-3235S-LX |  | SS-3235S-L1 | XKB Connectivity(中国星坤) | C500055 | LCSC
15 | 3 | 轻触按键 3x6x2.5mm | SW2,SW3,SW4 | SW-SMD_L6.1-W3.7-LS8.0 |  | 轻触按键 3x6x2.5mm | BBJ | C5116372 | LCSC
16 | 1 | AMS1117-3.3 | U1 | SOT-223-4_L6.5-W3.5-P2.30-LS7.0-BR |  | AMS1117-3.3 | UMW(友台半导体) | C347222 | LCSC
17 | 1 | STC89C52RC-40I-LQFP44 | U2 | LQFP-44_L10.0-W10.0-P0.80-LS12.0-BL |  | STC89C52RC-40I-LQFP44 | STC(宏晶) | C8707 | LCSC
18 | 1 | TYPE-C 6P(073) | USB1 | TYPE-C-SMD_TYPE-C-6P_5 |  | TYPE-C 6P(073) | SHOU HAN(首韩) | C668623 | LCSC
19 | 1 | 12MHz | X2 | OSC-TH_BD2.0-P0.50 | 12MHz | TXD12M0002206LDBEO00S | YJX(雅晶鑫) | C370892 | LCSC